## 考场监控清单
产品清单
配单名称：现代学校 公司名称：
序号 | 产品类型 | 图片 | 产品名称 | 产品型号 | 参数简介 | 品牌 | 数量 | 单位 | 单价 | 总价 | 备注
标准化考场
1 | 摄像机 |  | 中文大华400万星光智能定焦防暴半球网络摄像机DH-IPC-HDBW4443R-AS-0280B-V3 | DH-IPC-HDBW4443R-AS-V3 | 内置GPU芯片，支持深度学习算法，有效提升检测准确率 支持通用行为分析、SMD 支持两路码流功能 采用星光级低照度400万像素1/2.9英寸CMOS图像传感器，低照度效果好，图像清晰度高 最大可输出400万(2688×1520)@25fps 内置高效红外补光灯，最大红外监控距离50米 支持走廊模式，宽动态，3D降噪，强光抑制，背光补偿，数字水印，适用不同监控环境 支持ROI，SMART H.264/H.265，AI H.264/H.265，灵活编码，适用不同带宽和存储环境 支持报警2进2出，音频1进1出，最大支持256G Micro SD卡，内置MIC 支持DC12V/POE供电方式，支持12V电源返送，最大电流165mA,方便工程安装 支持IP67、IK10防护等级 | 大华 | 138 | 个
2 | 摄像机 |  | 中文大华400万双光智能定焦枪型网络摄像机DH-IPC-HFW4443M-A-IL2-0360B-V3 | DH-IPC-HFW4443M-A-IL2-V3 | 内置GPU芯片，支持深度学习算法，有效提升检测准确率 支持通用行为分析、SMD 支持两路码流功能 采用星光级低照度400万像素1/2.9英寸CMOS图像传感器，低照度效果好，图像清晰度高 最大可输出400万(2688×1520)@25fps 内置高效暖光和红外补光灯，最大红外监控距离60米，最大暖光监控距离30米 支持走廊模式，宽动态，3D降噪，强光抑制，背光补偿，数字水印，适用不同监控环境 支持ROI，SMART H.264/H.265，AI H.264/H.265，灵活编码，适用不同带宽和存储环境 内置MIC 支持DC12V/POE供电方式 支持IP67防护等级 | 大华 | 3 | 个
3 | 综合布线 |  | DH-PFB120WS-轻型枪机壁装支架-DH816W2-（渠道专用） | DH-PFB120WS | 尺寸为204.0*58.0*80.0mm 采用铝合金材质，不易生锈 白色 重量为0.38kg 支持最大承重1.0kg 支持壁装安装方式 支持水平：0~360°，竖直：-30°~0°旋转角度范围 适用M型/K型/B型/D型/F型枪机型 | 大华 | 3 | 套
4 | 综合布线 |  | 半球支架 |  | 半球摄像机L型金属支架 | 国产 | 138 | 个
5 | 数通传输产品 |  | 中文大华16口桌面式POE交换机240W-DH-S3000C-16GT2GT2GF-APWR（240W）-16个10/100/1000 Base-T 以太网PoE端口，2个10/100/1000 Ba | DH-S3000C-16GT2GT2GF-APWR | 全千兆接入设计：大缓存，全千兆接入设计满足大码流高清接入需求。 智能PoE：支持功耗管理策略，保障重点电口供电，智能检测功耗变化防宕 机；支持宽功率供电，适应恶劣环境下IPC功耗波动。 红口90W：红口支持IEEE820.3af/at标准外，也满足60W Hi-PoE与90W IEEE802.3 bt标准。 八芯供电：网口支持八芯供电，增强前后端的兼容性；减小线缆损耗，提升 带载能力。 | 大华 | 1 | 个
6 | 数通传输产品 |  | 中文大华24口桌面式POE交换机360W-DH-S3000C-24GT2GT2GF(360W)-APWR-24个10/100/1000 Base-T 以太网PoE端口，2个10/100/1000 Ba | DH-S3000C-24GT2GT2GF-APWR | 全千兆接入设计：大缓存，全千兆接入设计满足大码流高清接入需求。 智能PoE：支持功耗管理策略，保障重点电口供电，智能检测功耗变化防宕 机；支持宽功率供电，适应恶劣环境下IPC功耗波动。 红口90W：红口支持IEEE820.3af/at标准外，也满足60W Hi-PoE与90W IEEE802.3 bt标准。 八芯供电：网口支持八芯供电，增强前后端的兼容性；减小线缆损耗，提升 带载能力。 | 大华 | 6 | 个
7 | 硬盘录像机 |  | 国内大华网络硬盘录像机DH-NVR816-64-HDS2（主板V2.00） | DH-NVR816-64-HDS2 | 支持全新UI4.0界面风格 支持嵌入式Linux系统，工业级嵌入式微控制器 支持WEB、本地GUI界面操作 可接驳支持ONVIF、RTSP协议的第三方摄像机和主流品牌摄像机 支持IPv4、IPv6、HTTP、UPnP、NTP、SADP、SNMP、PPPoE、DNS、FTP、ONVIF（支持2.4版本）网络协议 支持最大64路网络视频接入，网络性能接入256Mbps，储存256Mbps，转发256Mbps 支持12MP/8MP/6MP/5MP/4MP/3MP/1080P/1.3MP/720P IPC分辨率接入 支持2×12M/4×8MP/6×5MP/8×4MP/11×3MP/16×1080P/32×720P解码，最大支持16路视频回放 支持VGA1/HDMI1同源输出、VGA2/HDMI2同源输出、VGA1/HDMI1和VGA2/HDMI2两组之间支持异源输出。其中HDMI1最大支持4K显示输出，VGA1/VGA2/HDMI2最大支持1080P显示输出 支持16个内置SATA接口，单盘容量支持16T，可配置成单盘，支持RAID0、RAID1、RAID5、RAID6、RAID10等各种数据保护模式 支持1个外置eSATA接口，用于录像和备份 支持IPC复合音频1路输入，支持语音对讲2路输出，支持PC通过NVR与网络摄像机进行语音对讲 支持16路报警输入、6路报警输出，支持开关量输入输出模式 支持4个USB接口（2个前置USB2.0接口、2个后置USB3.0接口） 支持2个千兆以太网口，支持2个不同段IP地址的IPC设备接入，支持将双网口设置同一个IP地址，实现数据链路冗余 支持按时间、按事件等多种方式进行录像的检索、回放、备份，支持图片本地回放与查询； 支持标签自定义功能，设备支持对指定时间的录像进行标签并归档，便于后续査看 支持硬盘、外接USB存储设备、DVD刻录等存储方式，支持U盘，eSATA方式，DVD刻录备份方式 支持设备操作日志、报警日志、系统日志的记录与查询功能 支持断网续传功能，能对前端摄像机断网这段时间内SD卡中的录像回传到NVR 支持即时回放功能，在预览画面下回放指定通道的录像 支持预览图像与回放图像的电子放大 采用大华协议，可以通过鼠标控制云台转动、放大、定位等操作 支持远程管理IPC功能，支持对前端IPC远程升级，支持远程对IPC的编码配置修改等操作 支持远程零通道预览功能，可将接入的多路视频图像多画面显示在一路视频图像上 支持切片回放功能，将录像切片等分成若干段视频进行多路同时回放 支持鱼眼矫正功能，本地和web端在预览和回放模式下，支持对接入鱼眼视频以拼接的方式进行矫正功能 支持走廊模式功能，支持IPC画面旋转90°或270°，成9:16走廊模式 支持客户端、WEB支持客户端和IPC对讲，语音透传 支持网络安全基线，在线网络云升级前端IPC/NVR 支持预览通道拖动保存、自定义布局（双目、三目、四目枪机接入） 支持3+1全景相机、哈勃、天阙、守望者等多目相机配套接入 支持SmartIPC接入、绊线入侵、区域入侵、场景变化、移动侦测、人脸检测、物品遗留和物品搬移时，可给出报警/联动/上传，同时支持SMD、人群分布、热度图、人数统计、车牌检测（支持卡口ITC、球机）、智能跟踪球 支持人脸检测、人脸识别，系统将检测到的人脸与联动人脸库中的人脸图片进行匹配，当匹配相似度达到时，可给出报警提示 支持接入热成像相机 ，当触发 火情检测，冷点检测，热点检测，测温检测，温差检测，打电话检测，吸烟检测，烟雾检测等报警时，可联动录像、抓拍并保存图片、弹出报警画面、声音警告、上传中心、发送邮件、触发报警输出，并按通道、时间、类型检索报警图片 支持大华乐橙云功能 | 大华 | 3 | 个
8 | 硬盘 |  | ST8000VM004 | ST8000VM004 | 8T监控硬盘 | 希捷 | 39 | 块
9 | 网线 |  | CAT6 | CLA04-UC6-5015 | 六类4对非屏蔽双绞线，蓝色 符合UL Subject444,EIA/TIA568C.2-1&ISO/IEC11801,IEC 61156标准 采用精炼固态纯铜（纯度99.99%无氧铜） 绝缘层使用优质彩色PE绝缘层 线标采用001～305的循环喷码，米数清晰显示 中心十字隔离骨架设计，确保了线对的位置，有效防止因线对之间绞距变化带来的性能下降 紧固式抗拉外护套，总线径6.0mm±0.2mm，更好的保证线缆施工前后的性能一致 通过泰尔实验室认证检测 | Linkbasic兰贝 | 37 | 箱
10 | 水晶头 |  | 六类 |  |  | 山泽 | 3 | 盒
11 | 桥架 |  |  |  | 100*100 | 国产 | 20 | 米
12 | 穿线管 |  | PVC25# |  |  | 国产 | 750 | 米
13 | 辅材 |  |  |  | 管件配件、标签纸、扎带、螺丝等 | 国产 | 1 | 项
14 | 小计

## 科研楼监控清单
产品清单
配单名称：现代学校 公司名称：
序号 | 产品类型 | 图片 | 产品名称 | 产品型号 | 参数简介 | 品牌 | 数量 | 单位 | 单价 | 总价 | 备注
走廊、室外
1 | 网络摄像机 |  | 中文大华经典哈勃-1600万360°哈勃守望者网络摄像机DH-PSDW81649M-A360-D240-HL-DC36V-S3 | DH-PSDW81649M-A360-D240-HL | 哈勃守望者网络摄像机，采用一体式枪球设计，单产品兼顾全景与细节。全景画面由8个传感器拼接而成，实现360度全景监控。采用大光圈镜头并结合自研流光技术，实现超星光级低照。全景支持图像矫正，主码流视频裁剪。高性能细节球机可配合全景实现枪球联动，快速定位细节。 守望者系列全景和球机集成了先进的算法程序，可对全景画面进行绊线入侵、区域入侵、停车检测和报警，并可自动或手动联动细节球机跟踪目标，满足复杂场景的安防需求。 全景参数 采用8个高性能200万像素1/1.8英寸CMOS图像传感器。最大单路可输出1600万(8192×1800)@25fps。 视场角：水平：1 × 360°， 竖直：111° 最低照度：0.0005Lux（彩色模式）；0.0002Lux（黑白模式） 细节参数 采用1个高性能200万像素1/1.8英寸CMOS图像传感器，最大单路可输出200万(1920×1080)@25fps。 最低照度：0. 001Lux F1.6（彩色模式）；0.0005Lux F1.6（黑白模式）；0Lux（红外灯开启） 变倍：40倍 旋转范围：水平:0°~360°连续旋转，垂直:-11°~+90° 自动翻转180°后连续监视 球机内置高效红外补光灯，最大红外监控距离400米 整机参数 全景支持1种智能资源切换：周界防范 周界防范：通过深度学习算法提供精准的人车分类检测，在限制区域（如行人、车辆区域），基于对象类型进行绊线入侵、区域入侵、停车检测等智能检测，大大减少误报 内置2颗GPU芯片，支持深度学习算法，有效提升检测准确率。 支持枪球联动。支持GPS/北斗经纬度定位。 支持三码流功能，两路高清视频显示。 支持H.265编码，压缩比高，实现超低码流传输。 支持宽动态，3D降噪，强光抑制，背光补偿，适用不同监控环境。 支持ROI，SMART H.264/H.265，灵活编码，适用不同带宽和存储环境。 支持报警7进3出，音频2进2出，1路BNC，1路RS485功能（可设置波特率），最大支持512G Micro SD卡 支持1个电口（RJ-45） 支持DC36V供电方式 支持无SD卡、SD卡空间不足、SD卡出错、网络断开、IP冲突、移动检测、视频遮挡事件报警 支持IP66防护等级 | 大华 | 4 | 个
3 | 球机 |  | SD6C3中文大华25倍800红外网络球机（渠道） | DH-SD6825-i | 内置GPU芯片，支持深度学习算法，有效提升检测准确率 支持人脸检测；支持优选；支持抓拍；支持上报最优的人脸抓图；支持人脸增强，支持人脸属性提取，6种属性8种表情 支持绊线入侵；支持区域入侵；支持穿越围栏；支持徘徊检测；支持物品遗留；支持物品搬移；支持快速移动；支持停车检测；支持人员聚集；支持人车分类报警；支持联动跟踪 支持25倍光学变倍，16倍数字变倍 采用800万像素1/2.8英寸CMOS 传感器 支持星光级超低照度，彩色：0.005lux@F1.6 黑白：0.0005lux@F1.6 0Lux（红外灯开启） 支持H.265编码，实现超低码流传输 内置150米红外灯补光，采用倍率与红外灯功率匹配算法，补光效果更均匀 水平方向360°连续旋转，垂直方向-20°～90°自动翻转180°后连续监视 支持300个预置位，8条巡航路径，5条巡迹路径 支持IP66防护等级，6000V防雷、防浪涌和防突波保护 支持AC24V±25%宽电压输入 | 大华 | 6 | 个
4 | 摄像机 |  | 中文大华400万双光人脸警戒定焦枪型网络摄像机DH-IPC-HFW4443M1-YL-PV-AS-0360B-V2 | DH-IPC-HFW4443M1-YL-PV-AS-V2 | 内置GPU芯片，支持深度学习算法，有效提升检测准确率 支持三种智能资源切换：通用行为分析、人脸检测、人数统计 支持人脸检测：支持跟踪，支持优选，支持抓拍，支持上报最优的人脸抓图，支持人脸增强，人脸曝光 支持智能侦测：区域入侵，绊线入侵，快速移动（可人车分类及精准检测），物品遗留，物品搬移，徘徊检测，人员聚集，停车检测，热度图 支持声光报警联动，当报警产生时，可触发联动声音警报和灯光闪烁 支持人数统计：支持进入/离开人数统计，并可生成人数统计日/月/年报表，导出使用；支持排队管理；支持区域内人数统计 采用星光级低照度400万像素1/2.7英寸CMOS图像传感器，低照度效果好，图像清晰度高 最大可输出400万(2688×1520)@25fps 支持H.265编码，压缩比高，实现超低码流传输 内置高效暖光灯和红外补光灯，最大红外监控距离80米，最大暖光监控距离30米 支持走廊模式，宽动态，3D降噪，强光抑制，背光补偿，数字水印，适用不同监控环境 支持ROI，SMART H.264/H.265，灵活编码，适用不同带宽和存储环境 支持一键撤防，可在自定义设置的时间段内对报警输出，邮件，音频，灯光等事件联动项进行统一撤防控制 支持报警2进2出，音频1进1出，内置MIC和扬声器，最大支持256G Micro SD卡 支持DC12V/POE供电方式 支持IP67防护等级 | 大华 | 3 | 个
5 | 摄像机 |  | 中文大华400万双光人脸警戒定焦防暴半球网络摄像机DH-IPC-HDBW4443R1-YL-PV-AS-0360B-V2 | DH-IPC-HDBW4443R1-YL-PV-AS-V2 | 内置GPU芯片，支持深度学习算法，有效提升检测准确率 支持三种智能资源切换：通用行为分析、人脸检测、人数统计 支持人脸检测：支持跟踪，支持优选，支持抓拍，支持上报最优的人脸抓图，支持人脸增强，人脸曝光 支持智能侦测：区域入侵，绊线入侵，快速移动（可人车分类及精准检测），物品遗留，物品搬移，徘徊检测，人员聚集，停车检测，热度图 支持声光报警联动，当报警产生时，可触发联动声音警报和灯光闪烁 支持人数统计：支持进入/离开人数统计，并可生成人数统计日/月/年报表，导出使用；支持排队管理；支持区域内人数统计 采用星光级低照度400万像素1/2.7英寸CMOS图像传感器，低照度效果好，图像清晰度高 最大可输出400万(2688×1520)@25fps 支持H.265编码，压缩比高，实现超低码流传输 内置高效暖光灯和红外补光灯，最大红外监控距离50米，最大暖光监控距离15米 支持走廊模式，宽动态，3D降噪，强光抑制，背光补偿，数字水印，适用不同监控环境 支持ROI，SMART H.264/H.265，灵活编码，适用不同带宽和存储环境 支持一键撤防，可在自定义设置的时间段内对报警输出，邮件，音频，灯光等事件联动项进行统一撤防控制 支持报警2进2出，音频1进1出，内置MIC和扬声器，最大支持256G Micro SD卡 支持DC12V/POE供电方式 支持IP67、IK10防护等级 | 大华 | 1 | 个
6 | 摄像机 |  | 中文大华400万星光智能定焦防暴半球网络摄像机DH-IPC-HDBW4443R-AS-0280B-V3 | DH-IPC-HDBW4443R-AS-V3 | 内置GPU芯片，支持深度学习算法，有效提升检测准确率 支持通用行为分析、SMD 支持两路码流功能 采用星光级低照度400万像素1/2.9英寸CMOS图像传感器，低照度效果好，图像清晰度高 最大可输出400万(2688×1520)@25fps 内置高效红外补光灯，最大红外监控距离50米 支持走廊模式，宽动态，3D降噪，强光抑制，背光补偿，数字水印，适用不同监控环境 支持ROI，SMART H.264/H.265，AI H.264/H.265，灵活编码，适用不同带宽和存储环境 支持报警2进2出，音频1进1出，最大支持256G Micro SD卡，内置MIC 支持DC12V/POE供电方式，支持12V电源返送，最大电流165mA,方便工程安装 支持IP67、IK10防护等级 | 大华 | 142 | 个
4 | 支架 |  | 半球支架 |  |  | 国产 | 142 | 个
7 | 摄像机 |  | 中文大华400万双光智能定焦枪型网络摄像机DH-IPC-HFW4443M-A-IL2-0360B-V3 | DH-IPC-HFW4443M-A-IL2-V3 | 内置GPU芯片，支持深度学习算法，有效提升检测准确率 支持通用行为分析、SMD 支持两路码流功能 采用星光级低照度400万像素1/2.9英寸CMOS图像传感器，低照度效果好，图像清晰度高 最大可输出400万(2688×1520)@25fps 内置高效暖光和红外补光灯，最大红外监控距离60米，最大暖光监控距离30米 支持走廊模式，宽动态，3D降噪，强光抑制，背光补偿，数字水印，适用不同监控环境 支持ROI，SMART H.264/H.265，AI H.264/H.265，灵活编码，适用不同带宽和存储环境 内置MIC 支持DC12V/POE供电方式 支持IP67防护等级 | 大华 | 2 | 个
8 | 支架 |  | DH-PFB120WS-轻型枪机壁装支架-DH816W2-（渠道专用） | DH-PFB120WS | 尺寸为204.0*58.0*80.0mm 采用铝合金材质，不易生锈 白色 重量为0.38kg 支持最大承重1.0kg 支持壁装安装方式 支持水平：0~360°，竖直：-30°~0°旋转角度范围 适用M型/K型/B型/D型/F型枪机型 | 大华 | 5 | 套
9 | 硬盘录像机 |  | 国内大华网络硬盘录像机DH-NVR816-64-HDS2（主板V2.00） | DH-NVR816-64-HDS2 | 支持全新UI4.0界面风格 支持嵌入式Linux系统，工业级嵌入式微控制器 支持WEB、本地GUI界面操作 可接驳支持ONVIF、RTSP协议的第三方摄像机和主流品牌摄像机 支持IPv4、IPv6、HTTP、UPnP、NTP、SADP、SNMP、PPPoE、DNS、FTP、ONVIF（支持2.4版本）网络协议 支持最大64路网络视频接入，网络性能接入256Mbps，储存256Mbps，转发256Mbps 支持12MP/8MP/6MP/5MP/4MP/3MP/1080P/1.3MP/720P IPC分辨率接入 支持2×12M/4×8MP/6×5MP/8×4MP/11×3MP/16×1080P/32×720P解码，最大支持16路视频回放 支持VGA1/HDMI1同源输出、VGA2/HDMI2同源输出、VGA1/HDMI1和VGA2/HDMI2两组之间支持异源输出。其中HDMI1最大支持4K显示输出，VGA1/VGA2/HDMI2最大支持1080P显示输出 支持16个内置SATA接口，单盘容量支持16T，可配置成单盘，支持RAID0、RAID1、RAID5、RAID6、RAID10等各种数据保护模式 支持1个外置eSATA接口，用于录像和备份 支持IPC复合音频1路输入，支持语音对讲2路输出，支持PC通过NVR与网络摄像机进行语音对讲 支持16路报警输入、6路报警输出，支持开关量输入输出模式 支持4个USB接口（2个前置USB2.0接口、2个后置USB3.0接口） 支持2个千兆以太网口，支持2个不同段IP地址的IPC设备接入，支持将双网口设置同一个IP地址，实现数据链路冗余 支持按时间、按事件等多种方式进行录像的检索、回放、备份，支持图片本地回放与查询； 支持标签自定义功能，设备支持对指定时间的录像进行标签并归档，便于后续査看 支持硬盘、外接USB存储设备、DVD刻录等存储方式，支持U盘，eSATA方式，DVD刻录备份方式 支持设备操作日志、报警日志、系统日志的记录与查询功能 支持断网续传功能，能对前端摄像机断网这段时间内SD卡中的录像回传到NVR 支持即时回放功能，在预览画面下回放指定通道的录像 支持预览图像与回放图像的电子放大 采用大华协议，可以通过鼠标控制云台转动、放大、定位等操作 支持远程管理IPC功能，支持对前端IPC远程升级，支持远程对IPC的编码配置修改等操作 支持远程零通道预览功能，可将接入的多路视频图像多画面显示在一路视频图像上 支持切片回放功能，将录像切片等分成若干段视频进行多路同时回放 支持鱼眼矫正功能，本地和web端在预览和回放模式下，支持对接入鱼眼视频以拼接的方式进行矫正功能 支持走廊模式功能，支持IPC画面旋转90°或270°，成9:16走廊模式 支持客户端、WEB支持客户端和IPC对讲，语音透传 支持网络安全基线，在线网络云升级前端IPC/NVR 支持预览通道拖动保存、自定义布局（双目、三目、四目枪机接入） 支持3+1全景相机、哈勃、天阙、守望者等多目相机配套接入 支持SmartIPC接入、绊线入侵、区域入侵、场景变化、移动侦测、人脸检测、物品遗留和物品搬移时，可给出报警/联动/上传，同时支持SMD、人群分布、热度图、人数统计、车牌检测（支持卡口ITC、球机）、智能跟踪球 支持人脸检测、人脸识别，系统将检测到的人脸与联动人脸库中的人脸图片进行匹配，当匹配相似度达到时，可给出报警提示 支持接入热成像相机 ，当触发 火情检测，冷点检测，热点检测，测温检测，温差检测，打电话检测，吸烟检测，烟雾检测等报警时，可联动录像、抓拍并保存图片、弹出报警画面、声音警告、上传中心、发送邮件、触发报警输出，并按通道、时间、类型检索报警图片 支持大华乐橙云功能 | 大华 | 3 | 个
10 | 硬盘 |  | ST8000VM004 | ST8000VM004 | 8T监控硬盘 | 希捷 | 42 | 块
11 | 数通传输产品 |  | 中文大华24口桌面式POE交换机360W-DH-S3000C-24GT2GT2GF(360W)-APWR-24个10/100/1000 Base-T 以太网PoE端口，2个10/100/1000 Ba | DH-S3000C-24GT2GT2GF-APWR | 全千兆接入设计：大缓存，全千兆接入设计满足大码流高清接入需求。 智能PoE：支持功耗管理策略，保障重点电口供电，智能检测功耗变化防宕 机；支持宽功率供电，适应恶劣环境下IPC功耗波动。 红口90W：红口支持IEEE820.3af/at标准外，也满足60W Hi-PoE与90W IEEE802.3 bt标准。 八芯供电：网口支持八芯供电，增强前后端的兼容性；减小线缆损耗，提升 带载能力。 | 大华 | 9 | 个
12 | 防雷器 |  |  | JPN-XH2 | 网络二合一防雷器 | JP | 10 | 套
13 | 配电箱 |  |  |  | 不锈钢400*300*150含空开，插排等 | 国产 | 7 | 个
14 | 立杆 |  |  |  | 2M L型双固定立杆 | 国产 | 14 | 根
15 | 网线 |  | CAT6 | CLA04-UC6-5015 | 六类4对非屏蔽双绞线，蓝色 符合UL Subject444,EIA/TIA568C.2-1&ISO/IEC11801,IEC 61156标准 采用精炼固态纯铜（纯度99.99%无氧铜） 绝缘层使用优质彩色PE绝缘层 线标采用001～305的循环喷码，米数清晰 中心十字隔离骨架设计，确保了线对的位置，有效防止因线对之间绞距变化带来的性能下降 紧固式抗拉外护套，总线径6.0mm±0.2mm，更好的保证线缆施工前后的性能一致 通过泰尔实验室认证检测 | Linkbasic兰贝 | 37 | 箱
16 | 电源线 |  |  |  | RVV3*1.5；国标 | 山东 鲁东 | 400 | 米
17 | 水晶头 |  | 六类 |  |  | 山泽 | 3 | 盒
18 | 桥架 |  |  |  | 100*50 | 国产 | 20 | 米
19 | 穿线管 |  | PVC25# |  |  | 国产 | 1264 | 米
20 | 辅材 |  |  |  | 管件配件、标签纸、扎带、螺丝等 | 国产 | 1 | 项
21 | 小计

## 听力清单
学校数字广播系统报价清单表
序号 | 产品名称 | 产品规格 | 品牌 | 产品型号 | 数量 | 单位 | 单价 | 总价 | 备注
一、广播中心机房主控设备
主机服务器
1 | RZ系列控制主机 | 1.RZ系列采用工控机机箱设计，具有≥17.3英寸LED液晶显示屏，支持触摸控制屏，支持1920×1080分辨率；服务器运载Windows Server 2008 R2 Standard(x64),Windows Server 2012 R2 Standard(x64)及以上操作系统。 2.具备抽拉式键盘设计；支持≥1路短路触发开机接口，用于实现定时驱动开机运行。 ▲3.支持≥8×USB接口、≥1×PS/2接口、 ≥6×串口接口、≥1路HDMI和≥1路VGA视频输出接口、≥2路网口。 （提供接口图证明，并盖制造商公章） 4.配置不低于四核/i7处理器。 5.支持录音存储功能，可在后台自定义设置录音文件保存路径。 | itc | T-7700A | 1 | 台
2 | 数字化IP网络广播客户端管理软件 | 1.软件是整个系统的运行核心，统一管理系统内所有音频终端，包括寻呼话筒、对讲终端、广播终端和消防接口设备，实时显示音频终端的IP地址、在线状态、任务状态、音量等运行状态。 2.支撑各音频终端的运行，负责音频流传输管理，响应各音频终端播放请求和音频全双工交换，支持B/S架构，通过网页登陆可进行终端管理、用户管理、节目播放管理、音频文件管理、录音存贮、内部通讯调度处理等功能。 3.管理节目库资源，为所有音频终端器提供定时播放和实时点播媒体服务，响应各终端的节目播放请求，为各音频工作站提供数据接口服务。 4.提供全双工语音数据交换，响应各对讲终端的呼叫和通话请求，支持一键呼叫、一键对讲、一键求助、一键报警等通话模式，支持自动接听、手动接听，支持自定义接听提示音。 5.支持多种呼叫策略，包括无响应转移、占线转移、关机转移，支持时间策略和转移策略自定义设置。支持设置对讲终端呼叫策略，可自定义通话时间0-180S或不受限，可选择是否自动接听，支持自定义选择来电铃声与等待铃声。 6.支持终端短路输入联动触发，可任意设置联动触发方案和触发终端数量，触发方案包括短路输出、音乐播放、巡更警报等。 7.编程定时任务，支持编程多套定时方案，支持选择任意终端和设置任意时间；支持定时任务执行测试、设置重复周期。支持定时任务多种音源选择（音乐播放、声卡采集、终端采集）。 8.支持多套定时打铃方案同时启用，每套定时打铃方案支持多套任务同时进行，支持一键启用/停用所有方案。 9.支持定时打铃功能，支持打铃方案克隆，任务执行与停止控制、定时任务禁用与启用功能。 ▲10.支持定时巡更功能，支持自定义巡更任务的执行时间及重复周期，可自定义指示灯闪烁间隔时间0-30s。（提供功能界面截图，并盖设备制造商公章） 11.支持今日任务列表查看，轻松管理今日执行的所有定时任务信息和执行状态。 12.日志记录系统运行状态，实时记录系统运行及终端工作状态，每次呼叫、通话和广播操作均有记录 ▲13.支持对8路功率分区终端进行功率控制分区设置，通过web页面后台或分控客户端均可设置分区。（提供功能界面截图佐证） ▲14.支持对终端设置时间显示配置，可设置0-6级别亮度值，可设置离线后不显示时间等模式。（提供功能界面截图佐证） ▲15.支持对终端设置不同的灯光模式，可分别自定义设置红灯亮、红灯灭、绿灯/蓝灯亮、绿灯/蓝灯灭时间0.1S-10S。（提供功能界面截图佐证） 16.支持配置终端冻结时间，在终端被冻结期间禁止终端执行任务，适用于考试或休息等场景。 17.支持广播、对讲、实时采集、终端监听进行录音；支持文本广播功能，可实现将文本转成语音，支持后台调整语速。 18.支持后台换肤功能，可根据喜好自由切换皮肤主题。 19.支持终端明细导出功能，支持通过表格方式导出当前系统终端的配置详情。支持批量修改定时任务的时间、执行终端。 | itc | V1.0 | 1 | 套
3 | 控制器 | 1.设备采用机柜式设计，自动实现卫星自动校时，使用地球同步卫星作为校时基准，与格林威治时间误差小于0.1秒。 ▲2.液晶显示屏可显示时间。（需提供设备面板图佐证） 3.支持与公共广播系统对接作为校时系统。 4.系统带北斗卫星导航系统（BDS）+GPS卫星定位系统两大定位系统，可以实现后台远程切换两个不同系统。 | itc | T-7846 | 1 | 台
音源设备
1 | 无线话筒 | 1.频率指标：470-510M 540-590M 640-690M 807-830MHz 四段（要求满足或优于此性能）。 2.配套有1台接收主机和2个无线手持话筒。 3.采用UHF超高频段双真分集接收，并采用PLL锁相环多信道频率合成技术；V/A显示屏在任何角度观察字体清晰同时显示信道号与工作频率。红外对频功能，能方便、快捷的使发射机与接收机频率同步，超强的抗干扰能力，能有效抑制由外部带来的噪音干扰及同频干扰。 4.带8级射频电平显示，8级音频电平显示，频道菜单显示，静音显示；具有SCAN 自动扫频功能，使用前按SET功能键自动找一个环境最干净的频点处停下来，此频率作为接收机的使用频率。 5.平衡和非平衡两种选择输出端口，适应不同的设备连接需求。 6.接收机指标：采用二次变频超外差的接收机方式，灵敏度:≥ 12dB μV（80dBS/N)，灵敏度调节范围:12-32dB μV，频率响应:80Hz-18KHz（±3dB）。 7.发射机指标：音头采用动圈式麦克风 8.输出功率:3mW~30mW。 | itc | T-521UH | 1 | 套
2 | CD播放器 | 1.吸入式机芯； 2.自动播放控制，全数码伺服； 3.可播放：CD/VCD/MP3/DVD碟片； 4.内置宽频监听扬声器； 5.内置MP3播放器，可读USB和SD卡； 6.可通过面板按键或红外遥控器控制操作。 7.支持上电自动播放功能。 | itc | T-6221 | 1 | 台
3 | 调谐器 | 1.调频、调幅（AM/FM）立体声二波段接收可选，电台频率记忆存储≥99个； 2.电台频率自动搜索存储功能，且有断电记忆功能； 3.采用石英锁相环路频率合成器式调谐回路技术； 4.≥两组接收天线输入：AM接收天线输入；FM接收天线75Ω输入； 5.≥1路音频信号左右声道（L /R）输出； 6.可通过面板按键或红外遥控器控制操作。 | itc | T-6222 | 1 | 台
4 | 前置放大器 | 1具有≥5路话筒（MIC）输入，≥3路标准信号线路（AUX）输入，≥2路紧急线路（EMC）输入； 2.MIC 5具有最高优先、强行切入优先功能；MIC 5和EMC最高优先权限功能可通过拔动开关交替选择； 3.紧急输入线路具有二级优先，强行切入优先功能； 4.MIC1.2.3.4.5 和≥2路紧急输入（EMC）通道均附设有线路辅助输入接口功能； 5.具有默音深度调节旋钮和EMC输入增益调节旋钮。 | itc | T-6201 | 1 | 台
5 | IP音频采集器 | 1.采集设备支持将模拟音频采集编码成数字音频，具有≥1路RJ45网络接口，支持定时采播任务、临时采播任务功能。 2.具有≥2组RCA音频输入接口，支持音量调节功能。 ▲3.采播任务支持3种采集音质可选，支持普通、中级、高级音质选择模式。（提供设置3种采集音质界面图佐证，并盖制造商公章） 4.支持声压触发采集外部音源，智能识别音频,自动建立采集任务,可自定义执行区域,可自定义延时关闭时间。 | itc | T-7770 | 1 | 台
6 | 寻呼话筒 | 1.采用话筒桌面式设计，带有≥7英寸显示屏，带触摸控制功能；显示屏自带数字键、功能键，支持通过触摸呼叫广播，支持呼叫分区及多个分区，呼叫全区广播；可支持10个按键自定义一键呼叫广播功能。 2.内置≥1路网络硬件音频解码模块，具有≥1路RJ45网络接口，100Mbps传输速率。 3.支持监听任意终端功能，内置≥2W全频扬声器，实现双向通话和网络监听。 ▲4.支持≥1路音频线路输入，支持采集播放功能；具有≥1路音频线路输出，可外接功率放大器。（提供设备线路输入与输出接口佐证图，并盖制造商公章） 5.支持直接操作呼叫或对讲任意终端，支持通过话筒广播呼叫功能，广播延时低于100毫秒。 6.支持多种呼叫策略，包括无响应转移、占线转移、关机转移；自动接听、手动接听，支持自定义接听提示音，支持转移时间、无人接听时间、呼叫等待时间自定义。 7.具有≥1个3.5耳机接口、≥1路3.5话筒输入接口。 ▲8.具有≥1路短路输出接口、≥1路短路输入接口。（提供设备短路输入与输出接口佐证图，并盖制造商公章） | itc | T-7702A | 1 | 台
7 | 话筒呼叫控制嵌入软件 | 1.软件内嵌于话筒设备，实现话筒呼叫控制功能，支撑设备各项基本功能的运行。 2.授权操作管理功能，支持服务器统一配置管理用户及密码。 3.支持新配置注册智能语音提示功能。 4.支持多种呼叫策略，包括呼叫转移、呼叫等待、无人接听提醒等。 5.支持双向对讲功能，可与另一方对讲终端实现双向语音传输功能。 6.可实现分区/全区进行喊话/广播功能。 7.支持单独调节音量。 | itc | V1.32 | 1 | 套
其它配套设备
1 | IP网络音箱 | 1.网络接口：标准RJ45输入，音频格式：MP3，保护电路：过载、短路保护电路 2.内置≥2x20W（MAX）的双通道数字功率放大器，一路接主音箱，一路外接到副音箱；具有网络音量设置。 3.具备≥1路线路（AUX）输入接口，具有独立的音量电位器控制，可扩展2.4G无线音频模块，实现2.4G无线麦克风进行本地扩音；支持断网本地寻呼功能；同时支持缄默强度预置减少功能，支持背景伴奏预置功能。 | itc | T-7707 | 1 | 套
2 | 数字化IP网络终端嵌入软件 | 1.软件内嵌于数字化IP网络终端设备，支撑设备各项基本功能的运行。 2.嵌入DSP音频处理技术，高保真解码音频文件；支持远程点播功能，支持节目播放。 3.支持新配置注册智能语音提示功能。 4.支持播放背景音乐功能，支持单独调节音量。 5.支持播放本地服务器的MP3文件；支持单独播放或分区/全区播放。 | itc | V2.0 | 1 | 套
3 | 电源管理器 | ▲1.具有≥12路电源插座，支持≥6路10A的、≥6路16A的插座规格。（提供设备接口图佐证，并盖制造商公章） 2.每路有单独的滤波器。 ▲3.前面板具有≥2路常开状态电源插座。（提供设备接口图佐证，并盖制造商公章） 4.采用3芯单相的电源接线接口。 5.具备有数字电压指示功能，可实时的指示电网电压。 6.支持密码锁定功能。 ▲7.具有通道延时编辑功能，可以自定义修改通道间的延时时间。集成RS485远程控制功能，支持通过USB、RS485、RS232等多样控制方式。（提供设备接口图与功能截图佐证，并盖制造商公章） 8.具有WIFI（可选）、远程互联网控制（可选）等控制方式。 ▲9.支持定时开关机任务的功能，定时时长最长可设置达≥12个月的定时开关机功能。（提供功能界面截图佐证） 10.支持通过LINK口实现多台（同款）电源时序器级联；支持通过前面板按键设置设备地址码。 | itc | T-6412P | 2 | 台
模拟备份系统设备
1 | RZ系列控制主机 | 1.RZ系列支持编程自动控制，每天可多达200步，并设有晴天、雨天运行模式； 2.内置音频矩阵，≥8路输入，≥16路输出，可手动或自动任意切换；各区可同时播放不同节目； 3.内置可编程控制的MP3音源；采用SD卡存储，随机附送读卡器； 4.外控各种音源设备，实现在规定时间、指定地点（区域），播放对应的节目（音乐）； 5.支持电源管理，内置≥6路可编程控制的电源，并可外控电源时序器进行扩充； 6.多模式的消防报警功能，包括全区独立报警、分区独立报警、相邻（1.2.3.4）分区6种报警模式； 7.本地广播寻呼功能，可实现全区，分区广播寻呼； 8.配合呼叫站可进行远程寻呼广播；通过呼叫站的音频接入口； 9.与电话寻呼器连接则可实现电话远程全区，分区寻呼广播。 | itc | T-6600 | 1 | 台
2 | 智能控制中心嵌入软件 | 1.软件内嵌于智能广播系统主机设备，支撑设备各项基本功能的运行。 2.支持系统设置、按键管理、时间设置、编辑程序等功能。 3.支持主程序+备程序自动控制功能。 4.支持分区/全区广播功能，支持与消防设备联动紧急广播。 | itc | V2.0 | 1 | 套
3 | 前置放大器 | 1.≥1组MIC话筒输入，有自动和手动选择呼叫功能开关。在自动呼叫状态由MIC通道调校音调和音量。具有第一优先。 2.在手动呼叫状态可由各自通道自由选择。优先权大于EMC，当强插信号中断时，自动恢复各路对应输入；≥2组紧急输入具有第二优先 3.当有紧急信号输入时便自动切入播放紧急音频信号，当紧急信号中断时，自动恢复各路对应输入。 4.≥八路LINE输入，独立控制,话筒/LINE具有独立高/低音调节,≥2路EMC输入，可以切换八路LINE信号,MIC输入可切断EMC输入信号,≥八路非平衡输出。 | itc | T-6240 | 1 | 台
4 | 纯后级功放 | 1.采用D类数字功放技术，功率放大电路设计 2.额定输出功率：≥1000W 3.具有管道式散热结构，内置自动温度控制风扇冷却系统。 4.具有≥1通道LINE不平衡TRS/XLR高品质多功能输入接口，≥1通道LINE平衡XLR级联输出。 5.内置PFC电路和软开关电源技术，开关机自动软启动控制。 6.功放电路，零交越失真。 7.内置智能削顶失真和过流压限系统，能保护扬声器单元。 8.具有过温、过压、欠压、过流、短路多重智能检测保护系统。 9.具有2种定阻和定压输出模式:4-16Ω/100V可选择。 | itc | T-61000D | 6 | 台
5 | 纯后级功放 | 1.采用D类数字功放技术，功率放大电路设计 2.额定输出功率：≥1500W 3.具有管道式散热结构，内置自动温度控制风扇冷却系统。 4.具有≥1通道LINE不平衡TRS/XLR高品质多功能输入接口，≥1通道LINE平衡XLR级联输出。 5.内置PFC电路和软开关电源技术，开关机自动软启动控制。 6.功放电路，零交越失真。 7.内置智能削顶失真和过流压限系统，能保护扬声器单元。 8.具有过温、过压、欠压、过流、短路多重智能检测保护系统。 9.具有2种定阻和定压输出模式:4-16Ω/100V可选择。 | itc | T-61500D | 1 | 台
6 | 主备切换器 | 1.同时支持≥8路非平衡音频输入输出，≥8路功率信号输入输出。 2.实时功放状态检测，并且以不同的LED颜色指示。 3.设备可选择工作在单机或网络模式，默认为单机模式，网络模式优先，具备掉电模式记忆功能。 4.具有以太网联机接口，配置PC软件，可集成第3方系统，实现集中监管，分散控制。 5.主备功放切换时间小于0.2S，音源无间断切换。 6.功放通道切换能力最大支持100V,20A。 7.≥8个主功放通道可设置启用或关闭检测功能，通道设置立即生效，不必重启设备。 | itc | T-6281P | 1 | 台
7 | 功率放大器智能分区控制嵌入软件 | 1.软件内嵌于功率放大器智能分区控制系统设备，支撑设备各项基本功能的运行。 2.支持实时功放状态检测，并且以不同的LED颜色指示。 | itc | V1.21 | 1 | 套
8 | 纯后级功放 | 1.采用D类数字功放技术，功率放大电路设计 2.额定输出功率：≥1500W 3.具有管道式散热结构，内置自动温度控制风扇冷却系统。 4.具有≥1通道LINE不平衡TRS/XLR高品质多功能输入接口，≥1通道LINE平衡XLR级联输出。 5.内置PFC电路和软开关电源技术，开关机自动软启动控制。 6.功放电路，零交越失真。 7.内置智能削顶失真和过流压限系统，能保护扬声器单元。 8.具有过温、过压、欠压、过流、短路多重智能检测保护系统。 9.具有2种定阻和定压输出模式:4-16Ω/100V可选择。 | itc | T-61500D | 1 | 台
三、前端设备
1F设备
1 | IP网络音箱 | 1.内置≥1路网络硬件音频解码模块,具有≥1路RJ45网络接口，100Mbps传输速率。 2.支持≥1路音频线路输入接口，具有独立的音量调节功能。 3.设备集成有数字功放，功率≥2×20W，具有1个主音箱和1个副音箱。 ▲4.设备内置有主备切换检测模块，在断网或断电的故障情况下，实现自动切换到100V定压备份通道，主备切换过程无卡顿、不掉字；在通网或通电情况下，恢复主通道。（提供功能演示视频供评标查证，要求终端设备断电或断网情况下主备切换过程声音无停顿、不掉字，未提供本项演示的视为非实质性响应） | itc | T-7707B | 10 | 套
2 | 数字化IP网络终端嵌入软件 | 1.软件内嵌于数字化IP网络终端设备，支撑设备各项基本功能的运行。 2.嵌入DSP音频处理技术，高保真解码音频文件；支持远程点播功能，支持节目播放。 3.支持新配置注册智能语音提示功能。 4.支持播放背景音乐功能，支持单独调节音量。 5.支持播放本地服务器的MP3文件；支持单独播放或分区/全区播放。 | itc | V2.0 | 10 | 套
2F设备
1 | IP网络音箱 | 1.内置≥1路网络硬件音频解码模块,具有≥1路RJ45网络接口，100Mbps传输速率。 2.支持≥1路音频线路输入接口，具有独立的音量调节功能。 3.设备集成有数字功放，功率≥2×20W，具有1个主音箱和1个副音箱。 ▲4.设备内置有主备切换检测模块，在断网或断电的故障情况下，实现自动切换到100V定压备份通道，主备切换过程无卡顿、不掉字；在通网或通电情况下，恢复主通道。（提供功能演示视频供评标查证，要求终端设备断电或断网情况下主备切换过程声音无停顿、不掉字，未提供本项演示的视为非实质性响应） | itc | T-7707B | 10 | 套
2 | 数字化IP网络终端嵌入软件 | 1.软件内嵌于数字化IP网络终端设备，支撑设备各项基本功能的运行。 2.嵌入DSP音频处理技术，高保真解码音频文件；支持远程点播功能，支持节目播放。 3.支持新配置注册智能语音提示功能。 4.支持播放背景音乐功能，支持单独调节音量。 5.支持播放本地服务器的MP3文件；支持单独播放或分区/全区播放。 | itc | V2.0 | 10 | 套
3F设备
1 | IP网络音箱 | 1.内置≥1路网络硬件音频解码模块,具有≥1路RJ45网络接口，100Mbps传输速率。 2.支持≥1路音频线路输入接口，具有独立的音量调节功能。 3.设备集成有数字功放，功率≥2×20W，具有1个主音箱和1个副音箱。 ▲4.设备内置有主备切换检测模块，在断网或断电的故障情况下，实现自动切换到100V定压备份通道，主备切换过程无卡顿、不掉字；在通网或通电情况下，恢复主通道。（提供功能演示视频供评标查证，要求终端设备断电或断网情况下主备切换过程声音无停顿、不掉字，未提供本项演示的视为非实质性响应） | itc | T-7707B | 13 | 套
2 | 数字化IP网络终端嵌入软件 | 1.软件内嵌于数字化IP网络终端设备，支撑设备各项基本功能的运行。 2.嵌入DSP音频处理技术，高保真解码音频文件；支持远程点播功能，支持节目播放。 3.支持新配置注册智能语音提示功能。 4.支持播放背景音乐功能，支持单独调节音量。 5.支持播放本地服务器的MP3文件；支持单独播放或分区/全区播放。 | itc | V2.0 | 13 | 套
4F设备
1 | IP网络音箱 | 1.内置≥1路网络硬件音频解码模块,具有≥1路RJ45网络接口，100Mbps传输速率。 2.支持≥1路音频线路输入接口，具有独立的音量调节功能。 3.设备集成有数字功放，功率≥2×20W，具有1个主音箱和1个副音箱。 ▲4.设备内置有主备切换检测模块，在断网或断电的故障情况下，实现自动切换到100V定压备份通道，主备切换过程无卡顿、不掉字；在通网或通电情况下，恢复主通道。（提供功能演示视频供评标查证，要求终端设备断电或断网情况下主备切换过程声音无停顿、不掉字，未提供本项演示的视为非实质性响应） | itc | T-7707B | 14 | 套
2 | 数字化IP网络终端嵌入软件 | 1.软件内嵌于数字化IP网络终端设备，支撑设备各项基本功能的运行。 2.嵌入DSP音频处理技术，高保真解码音频文件；支持远程点播功能，支持节目播放。 3.支持新配置注册智能语音提示功能。 4.支持播放背景音乐功能，支持单独调节音量。 5.支持播放本地服务器的MP3文件；支持单独播放或分区/全区播放。 | itc | V2.0 | 14 | 套
5F设备
1 | IP网络音箱 | 1.内置≥1路网络硬件音频解码模块,具有≥1路RJ45网络接口，100Mbps传输速率。 2.支持≥1路音频线路输入接口，具有独立的音量调节功能。 3.设备集成有数字功放，功率≥2×20W，具有1个主音箱和1个副音箱。 ▲4.设备内置有主备切换检测模块，在断网或断电的故障情况下，实现自动切换到100V定压备份通道，主备切换过程无卡顿、不掉字；在通网或通电情况下，恢复主通道。（提供功能演示视频供评标查证，要求终端设备断电或断网情况下主备切换过程声音无停顿、不掉字，未提供本项演示的视为非实质性响应） | itc | T-7707B | 12 | 套
2 | 数字化IP网络终端嵌入软件 | 1.软件内嵌于数字化IP网络终端设备，支撑设备各项基本功能的运行。 2.嵌入DSP音频处理技术，高保真解码音频文件；支持远程点播功能，支持节目播放。 3.支持新配置注册智能语音提示功能。 4.支持播放背景音乐功能，支持单独调节音量。 5.支持播放本地服务器的MP3文件；支持单独播放或分区/全区播放。 | itc | V2.0 | 12 | 套
6F设备
1 | IP网络音箱 | 1.内置≥1路网络硬件音频解码模块,具有≥1路RJ45网络接口，100Mbps传输速率。 2.支持≥1路音频线路输入接口，具有独立的音量调节功能。 3.设备集成有数字功放，功率≥2×20W，具有1个主音箱和1个副音箱。 ▲4.设备内置有主备切换检测模块，在断网或断电的故障情况下，实现自动切换到100V定压备份通道，主备切换过程无卡顿、不掉字；在通网或通电情况下，恢复主通道。（提供功能演示视频供评标查证，要求终端设备断电或断网情况下主备切换过程声音无停顿、不掉字，未提供本项演示的视为非实质性响应） | itc | T-7707B | 14 | 套
2 | 数字化IP网络终端嵌入软件 | 1.软件内嵌于数字化IP网络终端设备，支撑设备各项基本功能的运行。 2.嵌入DSP音频处理技术，高保真解码音频文件；支持远程点播功能，支持节目播放。 3.支持新配置注册智能语音提示功能。 4.支持播放背景音乐功能，支持单独调节音量。 5.支持播放本地服务器的MP3文件；支持单独播放或分区/全区播放。 | itc | V2.0 | 14 | 套
7F设备
1 | IP网络音箱 | 1.内置≥1路网络硬件音频解码模块,具有≥1路RJ45网络接口，100Mbps传输速率。 2.支持≥1路音频线路输入接口，具有独立的音量调节功能。 3.设备集成有数字功放，功率≥2×20W，具有1个主音箱和1个副音箱。 ▲4.设备内置有主备切换检测模块，在断网或断电的故障情况下，实现自动切换到100V定压备份通道，主备切换过程无卡顿、不掉字；在通网或通电情况下，恢复主通道。（提供功能演示视频供评标查证，要求终端设备断电或断网情况下主备切换过程声音无停顿、不掉字，未提供本项演示的视为非实质性响应） | itc | T-7707B | 18 | 套
2 | 数字化IP网络终端嵌入软件 | 1.软件内嵌于数字化IP网络终端设备，支撑设备各项基本功能的运行。 2.嵌入DSP音频处理技术，高保真解码音频文件；支持远程点播功能，支持节目播放。 3.支持新配置注册智能语音提示功能。 4.支持播放背景音乐功能，支持单独调节音量。 5.支持播放本地服务器的MP3文件；支持单独播放或分区/全区播放。 | itc | V2.0 | 18 | 套
交换机、前端机柜等设备
1 | 交换机 | 16口千兆非网管交换机 | 锐捷 | RG-ES118GS | 6 | 台
1 | 交换机 | 24口千兆非网管交换机 | 锐捷 | RG-ES126GS | 1 | 台
四、辅助材料
1 | RZ系列音频连接线 | 1.8米音频连接线：莲花（RCA）-莲花（RCA） | itc | T-A1.8 | 8 | 根
2 | RZ系列音频连接线 | 1.8米音频连接线：莲花（RCA）-6.35话筒插头 | itc | T-B1.8 | 28 | 根
3 | RZ系列音频连接线 | 1.8米音频连接线：6.35话筒插头-6.35话筒插头 | itc | T-D1.8 | 2 | 根
4 | RZ系列音频连接线 | 1.8米音频连接线：3.5（耳机插头）-双莲花（RCA） | itc | T-K1.8 | 2 | 根
5 | 五孔插座 | 孔位数 5个，额定电流 10A | 公牛 | 国标 | 91 | 套
6 | 水晶头 | 六类网络水晶头6类8芯Cat6电脑网线RJ45连接器8P8C可搭配安普网线 工程级六类水晶头（100个/盒）1盒 | 山泽 | CAT6-RJ45 | 2 | 盒
7 | 网线 | 六类4对非屏蔽双绞线，蓝色 符合UL Subject444,EIA/TIA568C.2-1&ISO/IEC11801,IEC 61156标准 采用精炼固态纯铜（纯度99.99%无氧铜） 绝缘层使用优质彩色PE绝缘层 线标采用001～305的循环喷码，米数清晰 中心十字隔离骨架设计，确保了线对的位置，有效防止因线对之间绞距变化带来的性能下降 紧固式抗拉外护套，总线径6.0mm±0.2mm，更好的保证线缆施工前后的性能一致 通过泰尔实验室认证检测 | Linkbasic兰贝 | CLA04-UC6-5015 | 25 | 箱
8 | 喇叭线（室内） | 国标RVV2*1.0，200米/卷，黑色 | 山东鲁东 | RVV2*1.0 | 9 | 卷
9 | 喇叭线（室外） | 国标RVV2*2.5，200米/卷，黑色 | 山东鲁东 | RVV2*2.5 | 11 | 卷
10 | 喇叭线（室外） | 国标RVV2*2.1.5，200米/卷，黑色 | 山东鲁东 | RVV2*1.5 | 9 | 卷
11 | 电源线 | 电源线RVV电线电缆 国标纯铜环保 RVV3*1.5 200米 | 阳谷锟达 | RVV3*1.5 | 11 | 卷
12 | 穿线管 | 25#国标 | 国产 | 25# | 1456 | 米
13 | 辅材 |  | 定制 |  | 1 | 项
14 | 小计 | [6 empty] | 0

## 机房设备
序号 | 产品名称 | 产品规格 | 品牌 | 产品型号 | 数量 | 单位 | 单价 | 总价 | 备注
1 | 机柜 | 42U网门，600*800*2055mm | 图腾 | G3.6842 | 3 | 台
2 | 核心交换机 | 共2个业务线卡槽位，无引擎槽位。4种光电口板卡，可实现十几种端口组合类型，端口防雷能力达到6KV，绿色节能的设计，支持高效节能以太网（EEE）。交换容量598Gbps，包转发速率252Mpps，支持静态路由，支持STP、RSTP生成树协议，工作温度：0℃到50℃ M6000-24SFP2XS 1块，M6000-24GT2XS 1块，RG-PA150I-FS 2块 | 锐捷 | RG-NBS6002 | 1 | 台
3 | 光纤配线架 | 48芯 | 荣光 |  | 2 | 台
4 | PDU | 10A8位 | 突破 |  | 2 | 台
5 | 电视挂架 |  | NB | 55寸 | 3 | 个
6 | UPS | 20kva/18kw，输出功率因数：0.8，高频三进单出；100AH/12v蓄电池。延时1小时 | 科士达 | YDC9320H | 1 | 台 |  |  | 延时1小时
7 | 电源线 | RVV3*10# | 山东鲁东 |  | 150 | 米
8 | 电源线 | RVV3*4# | 山东鲁东 |  | 50 | 米
9 | 工业连接器 |  | 山东鲁东 |  | 6 | 个
10 | 市电配电箱 | UPS 20KVA | 定制 | 市电 | 1 | 台
11 | U电配电箱 | UPS 20KVA | 定制 | U电 | 1 | 台
12 | 机柜 | 12U含插排 | 图腾 | 640*600*450 | 8 | 台
13 | 光纤配线架 | 12芯；含配件 | 荣光 |  | 8 | 台
14 | 室内12芯光缆 | 纤芯直径：9.2 ±0.4μm,包层直径：125±1.0μm 芳纶加强元件 PVC、LSZH、OFNP护套可选 支持骨干网建设和光纤到工作区应用 光纤的几何尺寸一致性好 黄色外皮 在加工中心选用线性好、出胶量小的螺杆及调节挤塑机真空度的大小，加工紧套光纤，保证了光缆中的紧套光纤外径均匀，剥离性好 用于室内的产品对阻燃性能要求很高，为达到此要求，采用阻燃性能良好的 LSZH 低烟无卤护套材料(选用) 由于采用专用的加工设备，优质的材料及优化工艺，使产品的高低温附加衰减小 紧套光纤纤芯经过严格筛选，确保光纤的几何尺寸及传输性能满足用户需要数据通信传输 铺设方式：沿墙、顶、夹层、导管 | Linkbasic 兰贝 | FCS01-12 | 1000 | 米
15 | 光模块 | 千兆单模SFP光模块，波长1310nm，最大传输距离10km | 锐捷 | SFP-SM1310 | 46 | 对
16 | 光纤跳线 | 单模双芯跳线LC-LC | Linkbasic 兰贝 | FAS55-2-3 | 46 | 条
17 | HDMI |  | JHR | 5M | 3 | 条
18 | 理线架 |  | 国产 |  | 3 | 条
19 | 辅材 |  | 国产 |  | 1 | 项
20 | 小计 | [6 empty] | 0

## 汇总
山东现代学院科研楼监控及标准化考场建设项目
序号 | 项目 | 数量 | 单位 | 金额 | 备注
1 | 考场监控 | 1 | 项 | 0
2 | 科研楼监控 | 1 | 项 | 0
3 | 听力清单 | 1 | 项 | 0
4 | 机房设备 | 1 | 项 | 0
5 | 小计 |  |  | 0
6 | 安装调试 |  |  | 0
7 | 总计 |  |  | 0