## 1号楼
现代学院学术交流中心综合楼1号楼空调设备明细表
序号 | 设备名称 | 型号规格 | 单位 | 数量 | 单价 | 合计 | 备注
1 | 室外机 | 制冷量：135KW 制热量：144.5KW | 台 | 12
2 | 室外机 | 制冷量：162.5KW 制热量：181KW | 台 | 2
3 | 室外机 | 制冷量：174.5KW 制热量：193.5KW | 台 | 4
4 | 室外机 | 制冷量：219.5KW 制热量：243.5KW | 台 | 4
5 | 风管式室内机 | 制冷量：2.2KW 制热量：2.6KW | 台 | 55
6 | 风管式室内机 | 制冷量：3.6KW 制热量：4.0KW | 台 | 33
7 | 风管式室内机 | 制冷量：5.6KW 制热量：6.3KW | 台 | 176
8 | 风管式室内机 | 制冷量：6.3KW 制热量：7.1KW | 台 | 22
9 | 风管式室内机 | 制冷量：7.1KW 制热量：8.0KW | 台 | 122
10 | 风管式室内机 | 制冷量：8.0KW 制热量：9.0KW | 台 | 12
11 | 风管式室内机 | 制冷量：9.0KW 制热量：10.0KW | 台 | 30
12 | 风管式室内机 | 制冷量：10.0KW 制热量：11.2KW | 台 | 19
13 | 风管式室内机 | 制冷量：12.5KW 制热量：14.0KW | 台 | 1
14 | 风管式室内机 | 制冷量：14.0KW 制热量：16.0KW | 台 | 12
15 | 风管式室内机 | 制冷量：16.0KW 制热量：18.0KW | 台 | 45
16 | 冷暖分体柜式空调 | 制冷量：7.2KW 制热量：9.1KW | 台 | 1
17 | 线控器 |  | 台 | 527
18 | 设备合计
现代学院学术交流中心综合楼1号楼空调安装明细表
序号 | 名称 | 规格 | 单位 | 数量 | 单价 | 合计 | 备注
一、设备安装部分
1 | 室外机安装 | 单模块 | 台 | 44
2 | 室内机安装 |  | 台 | 527
3 | 线控器安装 |  | 台 | 527
二、冷媒系统
1 | 分歧管 | 主管Φ15.9 | 个 | 69
2 | 分歧管 | 主管Φ19.1 | 个 | 84
3 | 分歧管 | 主管Φ22.2 | 个 | 54
4 | 分歧管 | 主管Φ25.4 | 个 | 43
5 | 分歧管 | 主管Φ28.6 | 个 | 45
6 | 分歧管 | 主管Φ31.8 | 个 | 58
7 | 分歧管 | 主管Φ38.1 | 个 | 49
8 | 分歧管 | 主管Φ41.3 | 个 | 53
9 | 分歧管 | 主管Φ44.5 | 个 | 50
10 | 室外机分歧管 | 主管Φ41.3 | 个 | 12
11 | 室外机分歧管 | 主管Φ44.5 | 个 | 10
12 | 冷媒紫铜管 | Φ6.4（壁厚0.8mm） | 米 | 1018.64
13 | 冷媒紫铜管 | Φ9.5（壁厚0.8mm） | 米 | 2672.4
14 | 冷媒紫铜管 | Φ12.7（壁厚0.8mm） | 米 | 1653.5
15 | 冷媒紫铜管 | Φ15.9（壁厚1.0mm） | 米 | 2579.51
16 | 冷媒紫铜管 | Φ19.1（壁厚1.0mm） | 米 | 1854.53
17 | 冷媒紫铜管 | Φ22.2（壁厚1.1mm） | 米 | 754.49
18 | 冷媒紫铜管 | Φ25.4（壁厚1.2mm） | 米 | 233.51
19 | 冷媒紫铜管 | Φ28.6（壁厚1.2mm） | 米 | 199.2
20 | 冷媒紫铜管 | Φ31.8（壁厚1.2mm） | 米 | 379.18
21 | 冷媒紫铜管 | Φ38.1（壁厚1.5mm） | 米 | 810.34
22 | 冷媒紫铜管 | Φ41.2（壁厚1.5mm） | 米 | 430.37
23 | 冷媒紫铜管 | Φ44.5（壁厚1.5mm） | 米 | 529.39
24 | 铜管保温管套 | Φ6.4（保温厚度15mm）B1级橡塑保温 | 米 | 1018.64
25 | 铜管保温管套 | Φ9.5（保温厚度15mm）B1级橡塑保温 | 米 | 2672.4
26 | 铜管保温管套 | Φ12.7（保温厚度15mm）B1级橡塑保温 | 米 | 1653.5
27 | 铜管保温管套 | Φ15.9（保温厚度15mm）B1级橡塑保温 | 米 | 2579.51
28 | 铜管保温管套 | Φ19.1（保温厚度15mm）B1级橡塑保温 | 米 | 1854.53
29 | 铜管保温管套 | Φ22.2（保温厚度20mm）B1级橡塑保温 | 米 | 754.49
30 | 铜管保温管套 | Φ25.4（保温厚度20mm）B1级橡塑保温 | 米 | 233.51
31 | 铜管保温管套 | Φ28.6（保温厚度20mm）B1级橡塑保温 | 米 | 199.2
32 | 铜管保温管套 | Φ31.8（保温厚度20mm）B1级橡塑保温 | 米 | 379.18
33 | 铜管保温管套 | Φ38.1（保温厚度20mm）B1级橡塑保温 | 米 | 810.34
34 | 铜管保温管套 | Φ41.2（保温厚度20mm）B1级橡塑保温 | 米 | 430.37
35 | 铜管保温管套 | Φ44.5（保温厚度20mm）B1级橡塑保温 | 米 | 529.39
36 | 冷凝水管（PVC) | De25 | 米 | 2624.76
37 | 冷凝水管（PVC) | De32 | 米 | 1491.6
38 | 冷凝水管（PVC) | De40 | 米 | 602.76
39 | 冷凝水管（PVC) | De50 | 米 | 582
40 | 冷凝水管保温 | Φ32（保温厚度10mm）B1级橡塑保温 | 米 | 2624.76
41 | 冷凝水管保温 | Φ32（保温厚度10mm）B1级橡塑保温 | 米 | 1491.6
42 | 冷凝水管保温 | Φ40（保温厚度10mm）B1级橡塑保温 | 米 | 602.76
43 | 冷凝水管保温 | Φ50（保温厚度10mm）B1级橡塑保温 | 米 | 582
44 | 空调系统冷媒 | R410A | kg | 840
三、配线系统
1 | 室内外机连接信号线 | RVVP-3×1.0 | 米 | 9836
2 | 室内机线控器接线 | RVVP-3×1.0 | 米 | 5270
3 | 线管敷设 | PVC电线管，DN20 | 米 | 15106
四、风管系统
1 | 镀锌风管 |  | 平方 | 6405
2 | 风管保温（B1级橡塑保温） | 25mm | 平方 | 6405
3 | 双层活动百页风口 |  | 平方 | 121.2
4 | 单层活动百页风口 |  | 平方 | 91.2
5 | 侧球形喷口 | Φ200 | 个 | 24
五、其他
1 | 室外机机械吊装费 |  | 台次 | 44
2 | 混凝土/楼板开孔 | Φ70-Φ100 | 个 | 527
3 | 管道穿墙体开孔 | Φ150 | 个 | 1054
4 | 工程总价

## 2号楼
现代学院学术交流中心综合楼2号楼空调设备明细表
序号 | 设备名称 | 型号规格 | 单位 | 数量 | 单价 | 合计 | 备注
1 | 室外机 | 制冷量：117KW 制热量：130KW | 台 | 1
2 | 室外机 | 制冷量：135KW 制热量：144.5KW | 台 | 11
3 | 室外机 | 制冷量：162.5KW 制热量：181KW | 台 | 1
4 | 室外机 | 制冷量：174.5KW 制热量：193.5KW | 台 | 5
5 | 室外机 | 制冷量：219.5KW 制热量：243.5KW | 台 | 4
6 | 风管式室内机 | 制冷量：2.2KW 制热量：2.6KW | 台 | 55
7 | 风管式室内机 | 制冷量：3.6KW 制热量：4.0KW | 台 | 33
8 | 风管式室内机 | 制冷量：5.6KW 制热量：6.3KW | 台 | 176
9 | 风管式室内机 | 制冷量：6.3KW 制热量：7.1KW | 台 | 22
10 | 风管式室内机 | 制冷量：7.1KW 制热量：8.0KW | 台 | 122
11 | 风管式室内机 | 制冷量：8.0KW 制热量：9.0KW | 台 | 14
12 | 风管式室内机 | 制冷量：9.0KW 制热量：10.0KW | 台 | 37
13 | 风管式室内机 | 制冷量：10.0KW 制热量：11.2KW | 台 | 19
14 | 风管式室内机 | 制冷量：16.0KW 制热量：18.0KW | 台 | 51
15 | 线控器 |  | 台 | 529
16 | 设备合计
现代学院学术交流中心综合楼2号楼空调安装明细表
序号 | 名称 | 规格 | 单位 | 数量 | 单价 | 合计 | 备注
一、设备安装部分
1 | 室外机安装 | 单模块 | 台 | 43
2 | 室内机安装 |  | 台 | 529
3 | 线控器安装 |  | 台 | 529
二、冷媒系统
1 | 分歧管 | 主管Φ15.9 | 个 | 72
2 | 分歧管 | 主管Φ19.1 | 个 | 85
3 | 分歧管 | 主管Φ22.2 | 个 | 54
4 | 分歧管 | 主管Φ25.4 | 个 | 47
5 | 分歧管 | 主管Φ28.6 | 个 | 42
6 | 分歧管 | 主管Φ31.8 | 个 | 56
7 | 分歧管 | 主管Φ38.1 | 个 | 51
8 | 分歧管 | 主管Φ41.3 | 个 | 55
9 | 分歧管 | 主管Φ44.5 | 个 | 45
10 | 室外机分歧管 | 主管Φ41.3 | 个 | 11
11 | 室外机分歧管 | 主管Φ44.5 | 个 | 10
12 | 冷媒紫铜管 | Φ6.4（壁厚0.8mm） | 米 | 1017.12
13 | 冷媒紫铜管 | Φ9.5（壁厚0.8mm） | 米 | 2712.89
14 | 冷媒紫铜管 | Φ12.7（壁厚0.8mm） | 米 | 1658.24
15 | 冷媒紫铜管 | Φ15.9（壁厚1.0mm） | 米 | 2635.44
16 | 冷媒紫铜管 | Φ19.1（壁厚1.0mm） | 米 | 1932.92
17 | 冷媒紫铜管 | Φ22.2（壁厚1.1mm） | 米 | 776.66
18 | 冷媒紫铜管 | Φ25.4（壁厚1.2mm） | 米 | 222.88
19 | 冷媒紫铜管 | Φ28.6（壁厚1.2mm） | 米 | 129.1
20 | 冷媒紫铜管 | Φ31.8（壁厚1.2mm） | 米 | 363.6
21 | 冷媒紫铜管 | Φ38.1（壁厚1.5mm） | 米 | 823.39
22 | 冷媒紫铜管 | Φ41.2（壁厚1.5mm） | 米 | 385.88
23 | 冷媒紫铜管 | Φ44.5（壁厚1.5mm） | 米 | 556.8
24 | 铜管保温管套 | Φ6.4（保温厚度15mm）B1级橡塑保温 | 米 | 1017.12
25 | 铜管保温管套 | Φ9.5（保温厚度15mm）B1级橡塑保温 | 米 | 2712.89
26 | 铜管保温管套 | Φ12.7（保温厚度15mm）B1级橡塑保温 | 米 | 1658.24
27 | 铜管保温管套 | Φ15.9（保温厚度15mm）B1级橡塑保温 | 米 | 2635.44
28 | 铜管保温管套 | Φ19.1（保温厚度15mm）B1级橡塑保温 | 米 | 1932.92
29 | 铜管保温管套 | Φ22.2（保温厚度20mm）B1级橡塑保温 | 米 | 776.66
30 | 铜管保温管套 | Φ25.4（保温厚度20mm）B1级橡塑保温 | 米 | 222.88
31 | 铜管保温管套 | Φ28.6（保温厚度20mm）B1级橡塑保温 | 米 | 129.1
32 | 铜管保温管套 | Φ31.8（保温厚度20mm）B1级橡塑保温 | 米 | 363.6
33 | 铜管保温管套 | Φ38.1（保温厚度20mm）B1级橡塑保温 | 米 | 823.39
34 | 铜管保温管套 | Φ41.2（保温厚度20mm）B1级橡塑保温 | 米 | 385.88
35 | 铜管保温管套 | Φ44.5（保温厚度20mm）B1级橡塑保温 | 米 | 556.8
36 | 冷凝水管（PVC) | De25 | 米 | 2627.2
37 | 冷凝水管（PVC) | De32 | 米 | 1507
38 | 冷凝水管（PVC) | De40 | 米 | 618
39 | 冷凝水管（PVC) | De50 | 米 | 584.4
40 | 冷凝水管保温 | Φ32（保温厚度10mm）B1级橡塑保温 | 米 | 2627.2
41 | 冷凝水管保温 | Φ32（保温厚度10mm）B1级橡塑保温 | 米 | 1507
42 | 冷凝水管保温 | Φ40（保温厚度10mm）B1级橡塑保温 | 米 | 618
43 | 冷凝水管保温 | Φ50（保温厚度10mm）B1级橡塑保温 | 米 | 584.4
44 | 空调系统冷媒 | R410A | kg | 874
三、配线系统
1 | 室内外机连接信号线 | RVVP-3×1.0 | 米 | 9911
2 | 室内机线控器接线 | RVVP-3×1.0 | 米 | 5290
3 | 线管敷设 | PVC电线管，DN20 | 米 | 15201
四、风管系统
1 | 镀锌风管 |  | 平方 | 6411
2 | 风管保温（B1级橡塑保温） | 25mm | 平方 | 6411
3 | 双层活动百页风口 |  | 平方 | 123.6
4 | 单层活动百页风口 |  | 平方 | 93.6
5 | 侧球形喷口 | Φ200 | 个 | 16
五、其他
1 | 室外机机械吊装费 |  | 台次 | 43
2 | 混凝土/楼板开孔 | Φ70-Φ100 | 个 | 529
3 | 管道穿墙体开孔 | Φ150 | 个 | 1058
4 | 工程总价